## 表-08 分部分项工程和单价措施项目清单与计价表
分部分项工程和单价措施项目清单与计价表
工程名称：202分厂缩合物干燥机更新项目 |  |  |  | 标段： |  |  |  | 第 1 页 共 13 页
序号 | 项目编码 | 项目名称 | 项目特征描述 |  | 计量单位 | 工程量 | 金额（元）
[7 empty] | 综合单价 |  | 合价 | 其中
人工费+机械费
整个项目
1 | 011602001001 | 水泥地面挖坑0.3m*0.3m*0.3m，并恢复 | 水泥地面挖坑0.3m*0.3m*0.3m，并恢复C25 |  | m3 | 0.027
2 | 030307005012 | 制作 金属结构件单体重量50kg以内 | 镶嵌麻花板2m*0.5m*3mm |  | 100kg | 0.256
3 | 02B002 | 反应罐罐体补焊 | 1.入罐氩弧焊焊接沙眼,罐体钛材 10mm*10mm |  | 项 | 1
4 | 02B003 | 投料箱更换 | 1.拆除原投料箱3000mm*1000mm*1500mm（彩板50mm） 2.安装3000mm*1000*1500投料箱。 3.一对平开门620mm*1500mm，中间隔断1760mm*1500mm |  | 项 | 1
5 | 02B004 | 转鼓焊接外域 | 焊接转鼓外域焊缝35m，角磨切割焊口，重新焊补，焊缝加宽(材质碳钢、气焊焊接方式) |  | 项 | 1
6 | 030302007002 | 1.拆除3000L干燥机1台，外运到指定地点，运输距离170m，需要吊车装卸； 2.拆除投料气动阀DN300一台，袋滤器1台； 3.拆除夹套水Φ32法兰盘2个。 | 1.拆除3000L干燥机1台，外运到指定地点，运输距离170m，需要吊车装卸； 2.拆除投料气动阀DN300一台，袋滤器1台； 3.拆除夹套水Φ32法兰盘2个。 |  | 项 | 1
7 | 030302007022 | 1.吊运、安装3000L干燥机1台，运输距离50m； 2.安装投料气动阀DN3001台，袋滤器1台； 3.安装夹套水Φ32法兰盘2个。 | 1.吊运、安装3000L干燥机1台，运输距离50m； 2.安装投料气动阀DN3001台，袋滤器1台； 3.安装夹套水Φ32法兰盘2个。材料甲供 |  | 项 | 1
8 | 030801001017 | 低压管道 碳钢管(电弧焊) 公称直径40mm以内 | 碳钢Φ47管路1米厚度为3mm，材料甲供 |  | 10m | 0.1
9 | 030804001017 | 低压管件 碳钢管件(电弧焊) 公称直径40mm以内 | DN40碳钢弯头，电弧焊，材料甲供 |  | 10个 | 0.2
10 | 030810001014 | 低压法兰 碳钢 | DN40碳钢法兰，电弧焊， |  | 副 | 1
本页小计
表—08
分部分项工程和单价措施项目清单与计价表
工程名称：202分厂缩合物干燥机更新项目 |  |  |  | 标段： |  |  |  | 第 2 页 共 13 页
序号 | 项目编码 | 项目名称 | 项目特征描述 |  | 计量单位 | 工程量 | 金额（元）
[7 empty] | 综合单价 |  | 合价 | 其中
人工费+机械费
|  | 平焊法兰(电弧焊) 公称直径40mm以内 | 材料甲供
11 | 030807001017 | 低压阀门 法兰阀门 公称直径40mm以内 | DN40截止阀，材料甲供 |  | 个 | 1
12 | 030801001016 | 低压管道 碳钢管(电弧焊) 公称直径32mm以内 | DN32管路碳钢，电弧焊，材料甲供 |  | 10m | 0.1
13 | 030804001016 | 低压管件 碳钢管件(电弧焊) 公称直径32mm以内 | DN32碳钢弯头，电弧焊，材料甲供 |  | 10个 | 0.2
14 | 030810001013 | 低压法兰 碳钢平焊法兰(电弧焊) 公称直径32mm以内 | DN32碳钢法兰，电弧焊，材料甲供 |  | 副 | 1
15 | 030807001016 | 低压阀门 法兰阀门 公称直径32mm以内 | DN32法兰球阀，材料甲供 |  | 个 | 1
16 | 011610001001 | 门窗拆除 整樘门窗 | 拆除防火门 |  | 10樘 | 0.5
17 | 010802003001 | 钢质防火门安装 | 防火门宽2米*高2.5米4樘。1.7*2.3米防火门1樘，清理现场，安装防火门开关无异常，闭门器与顺序器使用正常 |  | 100m2 | 0.239
18 | 011601001002 | 砌体拆除 粘土砖(实心砖) 实心墙 | 拆除墙体 |  | m3 | 1
19 | 011203001001 | 门框及墙体水泥恢复 | 门框及墙体水泥恢复 |  | 100m2 | 0.1
20 | 011207001038 | 墙饰面 面层 石膏板墙面 | 石膏板恢复墙面10㎡墙体表面粉刷仿清水涂料，要求与原墙体颜色近似 |  | 100m2 | 0.1
21 | 01B001 | 楼板重新地面开孔600mm*600mm | 1.楼板重新地面开孔600mm*600mm一处，安装投料口600mm*600mm下方出口φ300mm上方投料沿高330三面口宽860mm*860mm，带过滤网φ300 |  | 项 | 1
22 | 030801001120 | 低压管道 不锈钢管(电弧焊) 公称直径300mm以内 | 投料管道安装，φ300*10mm不锈钢管道（材料甲供） |  | 10m | 0.23
本页小计
表—08
分部分项工程和单价措施项目清单与计价表
工程名称：202分厂缩合物干燥机更新项目 |  |  |  | 标段： |  |  |  | 第 3 页 共 13 页
序号 | 项目编码 | 项目名称 | 项目特征描述 |  | 计量单位 | 工程量 | 金额（元）
[7 empty] | 综合单价 |  | 合价 | 其中
人工费+机械费
23 | 030810001089 | 低压法兰 不锈钢平焊法兰(电弧焊) 公称直径300mm以内 | DN300不锈钢法兰3片（材料甲供） |  | 副 | 1.5
24 | 01B002 | 楼板重新地面开孔600mm*600mm | 原投料口600mm*600mm拆除，楼板封堵，支模预埋钢筋浇灌混凝土c25混凝土。600mm*600mm*200mm，聚氨酯地面（3mm厚度）恢复5㎡ |  | 项 | 1
25 | 030412002030 | 防爆双管灯拆安 | 防爆双管灯拆安（利旧） |  | 套 | 2
26 | 030411001024 | 拆安穿线管φ25（利旧） | 拆安穿线管φ25（利旧） |  | 10m | 1.5
27 | 030411004005 | 管内穿线 穿照明线 铜芯 导线截面≤2.5mm2 | 重新穿灯线BV2.5㎡ |  | 10m | 4.5
28 | 030411006003 | 明装普通接线盒 | 接线盒 |  | 个 | 2
29 | 031001006122 | 下水管改造FRPPφ110（壁厚3mm）管路拆安27米，三通3个，弯头5个。 | 下水管改造FRPPφ110（壁厚3mm）管路拆安27米，三通3个，弯头5个。 |  | 10m | 2.7
30 | 031002006049 | 地面水泥封堵φ50（深度200cm） | 地面水泥封堵φ50（深度200cm） |  | 10个 | 0.1
31 | 010802001004 | 亚克力投料间制作双开门2300mm*2500mm*3mm一扇 | 亚克力投料间制作双开门2300mm*2500mm*3mm一扇 |  | 100m2 | 0.058
32 | 011602001002 | 混凝土构件拆除 混凝土地面 | 2.5m*1.2m*0.1m米底座基础拆除,并恢复C25混凝土 |  | m3 | 0.3
33 | 030307005008 | 制作 金属结构件单体重量50kg以内 | 铺装槽钢（槽钢型号8#，长度1.5m*1m） |  | 100kg | 0.402
34 | 011002004001 | 底座基础三布四油防腐处理 | 底座基础三布四油防腐处理 |  | 100m2 | 0.037
35 | 011103004001 | 塑料卷材楼地面 塑料卷材 | 1.拆除洁净区卷材300平方米（外包室150、三楼地面150）。 2.卷材地面找平、打磨。 3.铺装卷材（厚度2mm） 300 平方米 |  | 100m2 | 3
36 | 030804001112 | 低压管件 不锈钢管件(电弧焊) 公称直径500mm | 1.拆除φ500*2mm不锈钢弯头一个，切割法兰。 2.安装φ500*2mm不锈钢 |  | 10个 | 0.1
本页小计
表—08
分部分项工程和单价措施项目清单与计价表
工程名称：202分厂缩合物干燥机更新项目 |  |  |  | 标段： |  |  |  | 第 4 页 共 13 页
序号 | 项目编码 | 项目名称 | 项目特征描述 |  | 计量单位 | 工程量 | 金额（元）
[7 empty] | 综合单价 |  | 合价 | 其中
人工费+机械费
|  | 以内 | 弯头一个，弯头需焊接利旧法兰（材料甲供）电弧焊
37 | 030307005010 | 安装 金属结构件单体重量50kg以内 | 更换气锤不锈钢支架3个重量约5kg，材料甲供 |  | 100kg | 0.05
38 | 030307005001 | 制作板框翻版6个（尺寸4m*0.7m*3mm，材质碳钢）。 | 1、制作板框翻版6个（尺寸4m*0.7m*3mm，材质碳钢）。 2、3mm厚铁板25㎡ 3、材料甲供 |  | t | 0.396
39 | 031203001001 | 翻板表面三布四油防腐施工 | 翻板表面三布四油防腐施工 |  | 10m2 | 2.5
40 | 011602001003 | 1.拆除配罐基础两个φ1.2米*150mm（深度150mm） 2.C25混凝土浇筑基础两个（φ1.2米*150mm），M22*150预埋地脚螺栓四个 | 1.拆除配罐基础两个φ1.2米*150mm（深度150mm） 2.C25混凝土浇筑基础两个（φ1.2米*150mm），M22*150预埋地脚螺栓四个 |  | m3 | 0.339
41 | 01B002 | 基础表面做防酸聚氨酯地面（厚度3mm），颜色与现场一致 | 1.基础表面做防酸聚氨酯地面（厚度3mm），颜色与现场一致 |  | m2 | 3.391
42 | 011207001063 | 墙饰面 面层 石膏板墙面 | 拆安轻质隔断墙7㎡（石膏板） |  | 100m2 | 0.07
43 | 030307006003 | 1.拆除两台板框下料漏斗，钢板（厚度5mm）面积约20㎡ 2.现场安装两台板框下料漏斗，预制漏斗面板16张（梯形面板，总面积约20㎡）（材质碳钢厚度5mm）材料甲供 | 1.拆除两台板框下料漏斗，钢板（厚度5mm）面积约20㎡ 2.现场安装两台板框下料漏斗，预制漏斗面板16张（梯形面板，总面积约20㎡）（材质碳钢厚度5mm）材料甲供 |  | t | 0.785
44 | 031203001050 | 下料斗防腐 | 1.漏斗内部表面打磨抛光。（面积） 2.表面三布四油防腐施工20㎡。（防酸碱） |  | 10m2 | 2
45 | 02B006 | 拆除4台袋滤器已腐蚀螺栓，更换新的螺栓（螺栓型号不锈钢 | 1.拆除4台袋滤器已腐蚀螺栓，更换新的螺栓（螺栓型号不锈钢M10） |  | 个 | 64
本页小计
表—08
分部分项工程和单价措施项目清单与计价表
工程名称：202分厂缩合物干燥机更新项目 |  |  |  | 标段： |  |  |  | 第 5 页 共 13 页
序号 | 项目编码 | 项目名称 | 项目特征描述 |  | 计量单位 | 工程量 | 金额（元）
[7 empty] | 综合单价 |  | 合价 | 其中
人工费+机械费
M10）
46 | 031208002046 | 管道保温 | 内保岩棉50mm，材料甲供，脚手架乙供 |  | m3 | 9
47 | 031208006038 | 防潮层、保护层安装 金属薄板钉口安装 管道 | 管路外包0.5mm铝板，材料甲供，脚手架乙供 |  | 10m2 | 18
48 | 030801001015 | 低压管道 碳钢管(电弧焊) 公称直径25mm以内 | Φ32*3mm碳钢管，电弧焊（甲供） |  | 10m | 0.3
49 | 030810001012 | 低压法兰 碳钢平焊法兰(电弧焊) 公称直径25mm以内 | DN25法兰，电弧焊（甲供） |  | 副 | 1
50 | 030807001015 | DN25碳钢截止阀（甲供） | DN25碳钢截止阀（甲供） |  | 个 | 1
51 | 030801001109 | 低压管道 不锈钢管(电弧焊) 公称直径25mm以内 | Φ32*3mm不锈钢管，电弧焊（甲供） |  | 10m | 0.5
52 | 030804001097 | 低压管件 不锈钢管件(电弧焊) 公称直径25mm以内 | Φ32*3mm不锈钢弯头，电弧焊（甲供） |  | 10个 | 0.2
53 | 030801001108 | 低压管道 不锈钢管(电弧焊) 公称直径20mm以内 | Φ25*3mm不锈钢管，电弧焊（甲供） |  | 10m | 1.5
54 | 030804001096 | 低压管件 不锈钢管件(电弧焊) 公称直径20mm以内 | Φ25*3mm不锈钢三通，电弧焊（甲供） |  | 10个 | 0.4
55 | 030804001683 | 低压管件 不锈钢管件(电弧焊) 公称直径20mm以内 | Φ25*3mm不锈钢弯头，电弧焊（甲供） |  | 10个 | 0.6
56 | 030810001077 | 低压法兰 不锈钢平焊法兰(电弧焊) 公称直径20mm以内 | DN20不锈钢法兰，电弧焊（甲供） |  | 副 | 3
57 | 030801001018 | 低压管道 碳钢管(电弧焊) 公称直径50mm以内 | Φ57*3mm碳钢管，电弧焊（甲供） |  | 10m | 1.5
58 | 030804001018 | 低压管件 碳钢管件(电弧焊) 公称直径50mm以内 | Φ57*3mm碳钢三通，电弧焊（甲供） |  | 10个 | 0.2
本页小计
表—08
分部分项工程和单价措施项目清单与计价表
工程名称：202分厂缩合物干燥机更新项目 |  |  |  | 标段： |  |  |  | 第 6 页 共 13 页
序号 | 项目编码 | 项目名称 | 项目特征描述 |  | 计量单位 | 工程量 | 金额（元）
[7 empty] | 综合单价 |  | 合价 | 其中
人工费+机械费
59 | 030801001726 | 低压管道 碳钢管(电弧焊) 公称直径25mm以内 | Φ32*3mm碳钢管，电弧焊（甲供） |  | 10m | 1
60 | 030804001015 | 低压管件 碳钢管件(电弧焊) 公称直径25mm以内 | Φ32*3mm碳钢弯头，电弧焊（甲供） |  | 10个 | 0.4
61 | 030804001684 | 低压管件 碳钢管件(电弧焊) 公称直径25mm以内 | Φ32*3mm碳钢三通，电弧焊（甲供） |  | 10个 | 0.2
62 | 030810001552 | 低压法兰 碳钢平焊法兰(电弧焊) 公称直径25mm以内 | DN25碳钢法兰，电弧焊（甲供） |  | 副 | 2.5
63 | 030801001020 | 低压管道 碳钢管(电弧焊) 公称直径80mm以内 | 更换DN80碳钢管，电弧焊（甲供） |  | 10m | 1
64 | 030804001020 | 低压管件 碳钢管件(电弧焊) 公称直径80mm以内 | 更换碳钢变径3寸变2寸，电弧焊（甲供） |  | 10个 | 0.1
65 | 030804001685 | 低压管件 碳钢管件(电弧焊) 公称直径80mm以内 | 更换DN80碳钢弯头，电弧焊（甲供） |  | 10个 | 0.2
66 | 030804001686 | 低压管件 碳钢管件(电弧焊) 公称直径80mm以内 | 更换DN80碳钢三通，电弧焊（甲供） |  | 10个 | 0.2
67 | 030810001017 | 低压法兰 碳钢平焊法兰(电弧焊) 公称直径80mm以内 | 更换DN80碳钢法兰，电弧焊（甲供） |  | 副 | 1.5
68 | 030801001112 | 低压管道 不锈钢管(电弧焊) 公称直径50mm以内 | Φ57*3mm不锈钢管，电弧焊（甲供） |  | 10m | 1
69 | 030810001081 | 低压法兰 不锈钢平焊法兰(电弧焊) 公称直径50mm以内 | DN50不锈钢法兰，电弧焊（甲供） |  | 副 | 1
70 | 030804001100 | 低压管件 不锈钢管件(电弧焊) 公称直径50mm以内 | Φ57*3mm不锈钢三通，电弧焊（甲供） |  | 10个 | 0.1
71 | 030801001727 | 低压管道 不锈 | Φ32*3mm不锈钢管，电弧 |  | 10m | 0.3
本页小计
表—08
分部分项工程和单价措施项目清单与计价表
工程名称：202分厂缩合物干燥机更新项目 |  |  |  | 标段： |  |  |  | 第 7 页 共 13 页
序号 | 项目编码 | 项目名称 | 项目特征描述 |  | 计量单位 | 工程量 | 金额（元）
[7 empty] | 综合单价 |  | 合价 | 其中
人工费+机械费
|  | 钢管(电弧焊) 公称直径25mm以内 | 焊（甲供）
72 | 030804001687 | 低压管件 不锈钢管件(电弧焊) 公称直径25mm以内 | Φ32*3mm不锈钢弯头，电弧焊（甲供） |  | 10个 | 0.1
73 | 030810001078 | 低压法兰 不锈钢平焊法兰(电弧焊) 公称直径25mm以内 | DN25不锈钢法兰，电弧焊（甲供） |  | 副 | 1
74 | 030801001728 | 低压管道 不锈钢管(电弧焊) 公称直径50mm以内 | Φ57*3mm不锈钢管，电弧焊（甲供） |  | 10m | 1.6
75 | 030810001553 | 低压法兰 不锈钢平焊法兰(电弧焊) 公称直径50mm以内 | DN50不锈钢法兰，电弧焊（甲供） |  | 副 | 21
76 | 030804001688 | 低压管件 不锈钢管件(电弧焊) 公称直径50mm以内 | Φ57*3mm不锈钢三通，电弧焊（甲供） |  | 10个 | 1.2
77 | 030804001689 | 低压管件 不锈钢管件(电弧焊) 公称直径50mm以内 | Φ57*3mm不锈钢弯头，电弧焊（甲供） |  | 10个 | 1.6
78 | 030801001729 | 低压管道 不锈钢管(电弧焊) 公称直径50mm以内 | 更换Φ57*3mm不锈钢管，电弧焊（甲供） |  | 10m | 0.2
79 | 030804001690 | 低压管件 不锈钢管件(电弧焊) 公称直径50mm以内 | 更换Φ57*3mm不锈钢弯头，电弧焊（甲供） |  | 10个 | 0.2
80 | 030810001554 | 低压法兰 不锈钢平焊法兰(电弧焊) 公称直径50mm以内 | 更换DN50不锈钢法兰，电弧焊（甲供） |  | 副 | 0.5
81 | 030801001730 | 低压管道 不锈钢管(电弧焊) 公称直径25mm以内 | 更换Φ32*3mm不锈钢管，电弧焊（甲供） |  | 10m | 0.2
82 | 030804001691 | 低压管件 不锈钢管件(电弧焊) 公称直径25mm以内 | 更换Φ32*3mm不锈钢弯头，电弧焊（甲供） |  | 10个 | 0.1
本页小计
表—08
分部分项工程和单价措施项目清单与计价表
工程名称：202分厂缩合物干燥机更新项目 |  |  |  | 标段： |  |  |  | 第 8 页 共 13 页
序号 | 项目编码 | 项目名称 | 项目特征描述 |  | 计量单位 | 工程量 | 金额（元）
[7 empty] | 综合单价 |  | 合价 | 其中
人工费+机械费
83 | 030801001731 | 低压管道 不锈钢管(电弧焊) 公称直径25mm以内 | Φ32*3mm不锈钢管，电弧焊（甲供） |  | 10m | 0.2
84 | 030804001692 | 低压管件 不锈钢管件(电弧焊) 公称直径25mm以内 | Φ32*3mm不锈钢弯头，电弧焊（甲供） |  | 10个 | 0.1
85 | 030810001555 | 低压法兰 不锈钢平焊法兰(电弧焊) 公称直径25mm以内 | DN25不锈钢法兰，电弧焊（甲供） |  | 副 | 1
86 | 030807001357 | 低压阀门 法兰阀门 公称直径25mm以内 | DN25不锈钢法兰球阀（甲供） |  | 个 | 1
87 | 02B001 | 回汽干线抽头一处，原管路封堵1处 | 回汽干线抽头一处，原管路封堵1处 |  | 项 | 2
88 | 030801001732 | 低压管道 不锈钢管(电弧焊) 公称直径50mm以内 | Φ57*3mm不锈钢管，电弧焊（甲供） |  | 10m | 0.2
89 | 030804001694 | 低压管件 不锈钢管件(电弧焊) 公称直径50mm以内 | Φ57*3mm不锈钢弯头，电弧焊（甲供） |  | 10个 | 0.1
90 | 030810001556 | 低压法兰 不锈钢平焊法兰(电弧焊) 公称直径50mm以内 | DN50不锈钢法兰，电弧焊（甲供） |  | 副 | 1
91 | 030807001018 | 低压阀门 法兰阀门 公称直径50mm以内 | DN50不锈钢法兰球阀（甲供） |  | 个 | 1
92 | 030801001733 | 低压管道 碳钢管(电弧焊) 公称直径25mm以内 | 拆除Φ32*3mm碳钢管，电弧焊（甲供）废旧管线运到指定地点 |  | 10m | 3
93 | 030801001734 | 低压管道 碳钢管(电弧焊) 公称直径25mm以内 | Φ32*3mm碳钢管，电弧焊（甲供） |  | 10m | 3
94 | 030804001695 | 低压管件 碳钢管件(电弧焊) 公称直径25mm以内 | Φ32*3mm碳钢弯头，电弧焊（甲供） |  | 10个 | 3.6
95 | 030804001696 | 低压管件 碳钢管件(电弧焊) 公称直径25mm以内 | Φ32*3mm碳钢三通，电弧焊（甲供） |  | 10个 | 1.2
本页小计
表—08
分部分项工程和单价措施项目清单与计价表
工程名称：202分厂缩合物干燥机更新项目 |  |  |  | 标段： |  |  |  | 第 9 页 共 13 页
序号 | 项目编码 | 项目名称 | 项目特征描述 |  | 计量单位 | 工程量 | 金额（元）
[7 empty] | 综合单价 |  | 合价 | 其中
人工费+机械费
96 | 030810001557 | 低压法兰 碳钢平焊法兰(电弧焊) 公称直径25mm以内 | DN25碳钢法兰，电弧焊（甲供） |  | 副 | 30
97 | 030807001358 | 低压阀门 法兰阀门 公称直径25mm以内 | DN25蒸汽截止阀（甲供） |  | 个 | 24
98 | 030801001735 | 低压管道 碳钢管(电弧焊) 公称直径50mm以内 | 拆除Φ57*3mm碳钢管，电弧焊（甲供）废旧管线运到指定地点 |  | 10m | 5
99 | 030801001736 | 低压管道 碳钢管(电弧焊) 公称直径50mm以内 | Φ57*3mm碳钢管，电弧焊（甲供） |  | 10m | 5
100 | 030804001697 | 低压管件 碳钢管件(电弧焊) 公称直径50mm以内 | Φ57*3mm碳钢弯头，电弧焊（甲供） |  | 10个 | 0.6
101 | 030810001015 | 低压法兰 碳钢平焊法兰(电弧焊) 公称直径50mm以内 | DN50碳钢法兰，电弧焊（甲供） |  | 副 | 4
102 | 030804001698 | 低压管件 碳钢管件(电弧焊) 公称直径50mm以内 | 拆安Φ51碳钢弯头，电弧焊（甲供） |  | 10个 | 0.1
103 | 030801001737 | 低压管道 碳钢管(电弧焊) 公称直径25mm以内 | Φ32*3mm碳钢管，电弧焊（甲供） |  | 10m | 0.2
104 | 030804001699 | 低压管件 碳钢管件(电弧焊) 公称直径25mm以内 | Φ32*3mm碳钢弯头，电弧焊（甲供） |  | 10个 | 0.1
105 | 030804001700 | 低压管件 碳钢管件(电弧焊) 公称直径25mm以内 | Φ32*3mm碳钢三通，电弧焊（甲供） |  | 10个 | 0.1
106 | 030810001558 | 低压法兰 碳钢平焊法兰(电弧焊) 公称直径25mm以内 | DN25碳钢法兰，电弧焊（甲供） |  | 副 | 1
107 | 030810001559 | 低压法兰 碳钢平焊法兰(电弧焊) 公称直径50mm以内 | DN50碳钢法兰，电弧焊（甲供） |  | 副 | 1
108 | 030804001701 | 低压管件 碳钢管件(电弧焊) 公称直径50mm以 | Φ57变Φ32变径碳钢，电弧焊（甲供） |  | 10个 | 0.1
本页小计
表—08
分部分项工程和单价措施项目清单与计价表
工程名称：202分厂缩合物干燥机更新项目 |  |  |  | 标段： |  |  |  | 第 10 页 共 13 页
序号 | 项目编码 | 项目名称 | 项目特征描述 |  | 计量单位 | 工程量 | 金额（元）
[7 empty] | 综合单价 |  | 合价 | 其中
人工费+机械费
内
109 | 030804001702 | 低压管件 碳钢管件(电弧焊) 公称直径50mm以内 | Φ57*3mm碳钢弯头，电弧焊（甲供） |  | 10个 | 0.1
110 | 030804001703 | 低压管件 碳钢管件(电弧焊) 公称直径50mm以内 | Φ57*3mm碳钢三通，电弧焊（甲供） |  | 10个 | 0.1
111 | 030801001738 | 低压管道 碳钢管(电弧焊) 公称直径50mm以内 | Φ57*3mm碳钢管，电弧焊（甲供） |  | 10m | 0.25
112 | 030801001739 | 低压管道 碳钢管(电弧焊) 公称直径25mm以内 | Φ32*3mm碳钢管，电弧焊（甲供） |  | 10m | 0.1
113 | 030801001014 | 低压管道 碳钢管(电弧焊) 公称直径20mm以内 | Φ25*3mm碳钢管，电弧焊（甲供） |  | 10m | 0.1
114 | 030804001705 | 低压管件 碳钢管件(电弧焊) 公称直径25mm以内 | Φ32*3mm碳钢三通，电弧焊（甲供） |  | 10个 | 0.1
115 | 030804001704 | 低压管件 碳钢管件(电弧焊) 公称直径25mm以内 | Φ32*3mm碳钢弯头，电弧焊（甲供） |  | 10个 | 0.2
116 | 030810001560 | 低压法兰 碳钢平焊法兰(电弧焊) 公称直径25mm以内 | DN25碳钢法兰，电弧焊（甲供） |  | 副 | 1.5
117 | 030810001011 | 低压法兰 碳钢平焊法兰(电弧焊) 公称直径20mm以内 | DN20碳钢法兰，电弧焊（甲供） |  | 副 | 0.5
118 | 030807001359 | 低压阀门 法兰阀门 公称直径25mm以内 | DN25截止阀（甲供） |  | 个 | 1
119 | 030804001014 | 低压管件 碳钢管件(电弧焊) 公称直径20mm以内 | Φ25*3mm碳钢弯头，电弧焊（甲供） |  | 10个 | 0.1
120 | 030801001113 | 低压管道 不锈钢管(电弧焊) 公称直径65mm以内 | Φ75*3mm不锈钢管，电弧焊（甲供） |  | 10m | 1
121 | 030810001082 | 低压法兰 不锈钢平焊法兰(电 | DN65不锈钢法兰，电弧焊（甲供） |  | 副 | 4
本页小计
表—08
分部分项工程和单价措施项目清单与计价表
工程名称：202分厂缩合物干燥机更新项目 |  |  |  | 标段： |  |  |  | 第 11 页 共 13 页
序号 | 项目编码 | 项目名称 | 项目特征描述 |  | 计量单位 | 工程量 | 金额（元）
[7 empty] | 综合单价 |  | 合价 | 其中
人工费+机械费
弧焊) 公称直径65mm以内
122 | 030807001019 | 低压阀门 法兰阀门 公称直径65mm以内 | 拆安DN65截止阀（甲供） |  | 个 | 1
123 | 031002003004 | 油麻填料钢套管制作安装 介质管道公称直径65mm以内 | 穿墙体，完成后封堵，穿墙体处安装套管 |  | 个 | 3
124 | 010902001010 | 改性沥青卷材 热熔法一层 | 屋面防水更换35㎡（厚度3mm） |  | 100m2 | 0.35
125 | 030801001115 | 低压管道 不锈钢管(电弧焊) 公称直径100mm以内 | Φ108*3mm不锈钢管，电弧焊（甲供） |  | 10m | 2
126 | 030804001103 | 低压管件 不锈钢管件(电弧焊) 公称直径100mm以内 | DN100不锈钢弯头，电弧焊（甲供） |  | 10个 | 0.6
127 | 030810001084 | 低压法兰 不锈钢平焊法兰(电弧焊) 公称直径100mm以内 | DN100不锈钢法兰，电弧焊（甲供） |  | 副 | 6
128 | 011207001049 | 墙饰面 面层 塑料扣板 | 使用白色PVC板封堵窗户2处，1040mm*1200mm*3mm |  | 100m2 | 0.025
129 | 02B005 | 风管拆除 | 1.水洗塔φ300玻璃钢风管拆除2米3mm 2.玻璃钢φ300盲板封堵1处3mm 3.φ300轻质隔墙孔洞封堵1处3mm |  | 项 | 1
130 | 030702006005 | 玻璃钢圆形风管安装δ4mm以上 直径≤200mm | 1、拆除并重新制作安装Φ150玻璃钢管20米*5mm厚，弯头4个 2、DN100玻璃钢管路12米*5mm厚，φ300弯头玻璃钢1个*5mm厚，DN100玻璃钢法兰盘4个，DN100玻璃钢弯头4个*5mm厚 3、拆除旧玻璃钢管需放到制定位置，清理现场 |  | 10m2 | 1.496
131 | 030702006006 | 玻璃钢圆形风管安装δ4mm以上 直径≤500mm | 1、拆除并重新制作安装φ300玻璃钢风管20米5mm厚，φ300玻璃钢弯头3个*5mm厚，φ300玻璃钢法兰2个*5mm厚。 2、拆除旧玻璃钢管需放 |  | 10m2 | 2.072
本页小计
表—08
分部分项工程和单价措施项目清单与计价表
工程名称：202分厂缩合物干燥机更新项目 |  |  |  | 标段： |  |  |  | 第 12 页 共 13 页
序号 | 项目编码 | 项目名称 | 项目特征描述 |  | 计量单位 | 工程量 | 金额（元）
[7 empty] | 综合单价 |  | 合价 | 其中
人工费+机械费
到制定位置 3、清理现场
132 | 030801001363 | 低压管道 玻璃钢管(胶泥) 公称直径25mm以内 | 安装玻璃钢DN25排凝管5米*5mm厚 |  | 10m | 0.5
133 | 030702006007 | 玻璃钢圆形风管安装δ4mm以上 直径≤1120mm | 1、拆除并重新制作安装φ800耐高温、酸碱玻璃钢管路40米*5mm厚，弯头6个*5mm厚。 2、拆除旧玻璃钢管需放到制定位置 3、清理现场 |  | 10m2 | 11.053
134 | 02B007 | 穿窗户后封堵1处 | 1.穿窗户后封堵1处 |  | 处 | 1
135 | 030302002006 | 拆20000L重30吨PPH罐，运输到指定位置，运输距离50m | 拆20000L重30吨PPH罐，运输到指定位置，运输距离50m |  | 台 | 1
136 | 030302002038 | 安装20000L的PPH罐 | 安装20000L的PPH罐，1.5t，材料甲供 |  | 台 | 1
137 | 030307002005 | 拆装3㎡钢平台1个。（重量1T） | 拆装3㎡钢平台1个。（重量1T）材料甲供 |  | t | 1
138 | 030307002015 | 平台制作安装 花纹板式平台 矩形0.5~1t | 1.扩建废酸钢平台长2.7米，宽1米，长1000mm宽100mm槽钢4根，高3050mm，宽100mm槽钢2根，80角铁4000mm，麻花板3㎡*2mm（厚度） 2.制作围挡50扁钢10米，护栏一寸管2米 3.增加龙门架高度焊接2寸管1米 4.材料甲供 |  | t | 0.233
139 | 030113011001 | 1.拆除两台冷疑器，及附属架子、玻璃钢管路。 2.吊运至一楼地面。 3.返厂后吊运至四楼现场。 4.安装两台冷疑 | 1.拆除冷疑器，及附属架子、玻璃钢管路。 2.吊运至一楼地面。 3.返厂后吊运至四楼现场。 4.安装冷疑器，及附属架子、玻璃钢管路。设备重量为3T，玻璃钢管路φ200*5mm 5.材料甲供 |  | 台 | 2
本页小计
表—08
分部分项工程和单价措施项目清单与计价表
工程名称：202分厂缩合物干燥机更新项目 |  |  |  | 标段： |  |  |  | 第 13 页 共 13 页
序号 | 项目编码 | 项目名称 | 项目特征描述 |  | 计量单位 | 工程量 | 金额（元）
[7 empty] | 综合单价 |  | 合价 | 其中
人工费+机械费
器，及附属架子、玻璃钢管路。设备重量为3T，玻璃钢管路φ200*5mm
140 | 030409002001 | 焊接接地扁钢10处，共计30米。（3mm）扁钢厚度，材料甲供 | 焊接接地扁钢10处，共计30米。（3mm）扁钢厚度，材料甲供 |  | m | 30
141 | 010902001024 | 改性沥青卷材 热熔法一层 | 废水池防水更换（厚度4mm） |  | 100m2 | 1.5
142 | 010401014001 | 反调膜砌筑围堰 | 反调膜砌筑围堰，长6000mm*宽150mm*高100mm |  | 10m3 | 0.009
本页小计
合 计
表—08

## 表-11 总价措施项目清单与计价表
总价措施项目清单与计价表
工程名称：202分厂缩合物干燥机更新项目 |  |  | 标段： | [5 empty] | 第 1 页 共 1 页
序号 | 项目编码 | 项目名称 |  | 计算基础 | 费率(%) | 金额(元) |  | 调整费率(%) |  | 调整后金额(元) | 备注
一般措施项目费(不含安全施工措施费)
1 | 031302001001 | 文明施工和环境保护费
2 | 031302005001 | 雨季施工费
其他措施项目费
3 | 031302002001 | 夜间施工增加费和白天施工需要照明费
4 | 031302004001 | 二次搬运费
5 | 031302005002 | 冬季施工费
6 | 031302006001 | 已完工程及设备保护费
7 | 041109005001 | 市政工程（含园林绿化工程）施工干扰费
合 计
编制人（造价人员）： | [6 empty] | 复核人（造价工程师）：
注：按施工方案计算的措施费，若无“计算基础”和“费率”的数值，也可只填“金额”数值，但应在备注栏说明施工方案出处或计算方法。
表-11

## 表-12 其他项目清单与计价汇总表
其他项目清单与计价汇总表
工程名称：202分厂缩合物干燥机更新项目 |  | 标段： |  |  | 第 1 页 共 1 页
序号 | 项目名称 |  | 金额(元) | 结算金额(元) |  | 备注
1 | 暂列金额 |  |  |  |  | 明细详见表-12-1
2 | 暂估价
2.1 | 材料（工程设备）暂估价 |  | — |  |  | 明细详见表-12-2
2.2 | 专业工程暂估价 |  |  |  |  | 明细详见表-12-3
3 | 计日工 |  |  |  |  | 明细详见表-12-4
4 | 总承包服务费 |  |  |  |  | 明细详见表-12-5
5 | 工程担保费
合 计
注：材料（工程设备）暂估单价进入清单项目综合单价，此处不汇总。
表-12

## 表-13 规费、税金项目清单与计价表
规费、税金项目计价表
工程名称：202分厂缩合物干燥机更新项目 |  | 标段： |  |  |  | 第 1 页 共 1 页
序号 | 项目名称 |  | 计算基础 |  | 计算基数 |  | 计算费率(%) | 金额（元）
1 | 规费
1.1 | 社会保障费
1.2 | 住房公积金
1.3 | 工程排污费
1.4 | 其它
1.5 | 工伤保险
2 | 税金
合 计
编制人（造价人员）： |  |  |  | 复核人（造价工程师）：
表-13